## 总表
序号 | 名称 | 预估数量 | 单价限价（未税人民币）
1 | 彩膜10um PP过滤芯 D131/L10，接口334平头 密封圈材质EPDM | 394 | 172
2 | 蚀刻1um PP过滤芯 D127/L10，接口334平头 密封圈材质EPDM | 645 | 155
3 | 蚀刻3um PP过滤芯 D127/L10，接口334平头,密封圈材质FEP | 352 | 154
4 | 彩膜3um PTFE/PP过滤芯 D131/L10，接口334平头 密封圈材质EPDM | 265 | 900
5 | 蚀刻0.003um PTFE CDA过滤芯 D69/L10，接口222平头,密封圈材质EPDM | 84 | 211
6 | 蚀刻2um PP过滤芯 D127/L10，接口334平头,密封圈材质FEP | 112 | 155
7 | 蚀刻0.2um PES过滤芯 D127/L10，接口334平头,密封圈材质EPDM | 216 | 626
8 | 蚀刻0.45um PES过滤芯 D127/L10，接口334平头,密封圈材质EPDM | 255 | 625
9 | 蚀刻0.003um PTFE CDA过滤芯 D83/L10，接口226平头,密封圈材质EPDM | 72 | 630
10 | 彩膜0.5um PP过滤芯 D131/L10，接口334平头 密封圈材质EPDM | 822 | 190
11 | 彩膜0.2um PP过滤芯 D131/L10，接口334平头 密封圈材质EPDM | 24 | 205
12 | 微影0.01um PTFE N2过滤芯 118*Φ72，接口抛弃式 | 24 | 240
13 | 微影0.01um PTFE CDA过滤芯 10"*Φ70，接口222平头 | 36 | 255
14 | 微影1um PP TMAH过滤芯 10"*Φ69，接口222平头 | 37 | 75
15 | 微影40um PP DIW过滤芯 10"*Φ83，接口226平头 | 132 | 140
16 | 微影0.1um PES DIW过滤芯 10"*Φ85，接口226平头 | 88 | 440
17 | 微影0.01um PTFE CDA过滤芯 5"*Φ70，接口222平头 | 64 | 330
18 | 微影0.01um PTFE N2过滤芯 118*Φ72，接口抛弃式 | 8 | 320
19 | 微影0.2um PTFE RINSE过滤芯 118*Φ72，接口抛弃式 | 44 | 320
20 | 微影0.2um PES TMAH过滤芯 10"*Φ70，接口222平头 | 198 | 255
21 | 微影0.2um PES DIW过滤芯 10"*Φ85，接口226平头 | 115 | 445
22 | 彩膜涂布 0.2um PP过滤芯 D83/L10，226平头 EPDM | 96 | 119
23 | 彩膜涂布 微影 4.5um PP过滤芯 D83mm/L10" 226平头 EPDM | 514 | 108
24 | 彩膜0.003um PTFE过滤芯 D69/L10，接口222平头 密封圈材质EPDM | 95 | 255
25 | 气化-0.2u-PTFE滤膜/PFA外壳-L10"/D68mm-222平头-铁氟龙包氟 | 87 | 2780
26 | 水处理-3um-PP-L40"/D68-222/平尾-EPDM | 1218 | 40
27 | 水处理-1um-PP-L40"/D68-222/平尾-EPDM | 245 | 75
28 | 蚀刻3um PTFE过滤芯 D127/L10，接口334平头,密封圈材质FEP | 230 | 641
29 | 水处理-0.1um-PES-L40"/D68-222/尖尾-EPDM | 340 | 700
30 | 成盒厂 PI,滤膜材质为ECFTE，精度3um，直径为150mm，接口为334平头，密封圈为EPDM材质，长度254mm | 65 | 900
31 | 成盒厂 PI,精度0.2um，PP材质，接口为226平头，密封圈为Viton材质，直径83mm，长度254mm | 26 | 119
32 | 成盒厂 PI,滤膜材质为PP,精度4.5um，直径为83mm，接口为226平头，密封圈为Viton材质，长度254mm | 30 | 278.74
33 | 成盒厂 PI,滤膜材质为PP,精度4.5um，直径为83mm，接口为226平头，密封圈为Viton材质，长度254mm | 22 | 440
34 | 微影0.01um PTFE CDA过滤芯 135*Φ57，接口116 | 34 | 560
35 | 彩膜涂布 1.5um PP过滤芯 D71.5/L174.5mm，囊式滤芯1/4“ SW | 1035 | 310
36 | 彩膜涂布 RGB-Rework100umPP材质过滤滤芯 D266/L508 | 112 | 55
37 | 成盒厂 ODF 滤膜 PTFE，外壳 PFA，进出口规格 1/8＂SW | 357 | 565
38 | 成盒厂 PI,精度4.5um，PP材质，直径150mm，长度254mm，接口为334平头，密封圈为Viton材质 | 68 | 238
39 | 切裂工程科，精度：10um， PP材质，无垫片，外径64mm， 内径：30,mm， 长度：10英寸，接口：平切，无密封圈。 | 39 | 45
40 | 切裂工程科，精度：3um， PP材质，无垫片，外径64mm， 内径：30,mm，长度：10英寸，接口：平切，无密封圈。 | 66 | 43
41 | 彩膜涂布1um陶瓷滤芯 L500接头Φ31*17平头EPDM密封圈 | 4 | 8199
42 | 蚀刻 微影 成盒 PI 彩膜涂布 HPMJ 0.2um 陶瓷过滤芯 | 61 | 7499
43 | 蚀刻 微影 HPMJ 1um SUS过滤芯 | 24 | 8199
44 | CELL PI,HPMJ 1um SUS过滤芯 | 4 | 8199
45 | 微影0.2um PTFE 光阻过滤芯 162*Φ65，接口抛弃式 | 98 | 950
46 | 微影0.01um PTFE CDA过滤芯 101*Φ25，接口抛弃式 | 72 | 115
47 | 成盒厂 PI,滤膜材质为PTFE，精度1um，直径为70mm，接口为222平头，密封圈为E-FKM材质，长度254mm | 51 | 444
48 | 成盒厂 PI,滤膜材质为PTFE，精度1um，直径为70mm，接口为222平头，密封圈为E-FKM材质，长度254mm | 46 | 480
49 | 成盒厂 PI,滤膜材质为PS，精度0.2um，直径为70mm，接口为222平头，密封圈为EPDM材质，长度254mm。 | 3 | 265
3511346.2